## Energokanál
ZADANIE S VÝKAZOM VÝMER
Stavba: Rekonštrukcia izolácii potrubných rozvodov UVK a TUV
Objekt: Energokanál
Objednávateľ:
Zhotoviteľ: |  |  |  |  | Spracoval: Ing. Ivanko
Miesto. Tovarné |  |  |  |  | Dátum: 4. 2. 2021
Č. | Kód položky | Popis | MJ | Množstvo celkom | Jednotková cena zadania | Celková cena zadania
1 | 2 | 3 | 4 | 5 | 6 | 7
| HSV | Práce a dodávky HSV
| 9 | Ostatné konštrukcie a práce-búranie
1 | 952901411.S | Vyčistenie ostatných objektov (kanálov, zásobníkov a pod.) akejkoľvek výšky | m2 | 111.6
|  | 93*1,2 |  | 111.6
|  | Súčet |  | 111.6
2 | 979011111.S | Zvislá doprava sutiny a vybúraných hmôt za prvé podlažie nad alebo pod základným podlažím | t | 2.046
3 | 979081111.S | Odvoz sutiny a vybúraných hmôt na skládku do 1 km | t | 2.046
4 | 979081121.S | Odvoz sutiny a vybúraných hmôt na skládku za každý ďalší 1 km | t | 49.104
|  | 2,046*24 |  | 49.104
5 | 979082111.S | Vnútrostavenisková doprava sutiny a vybúraných hmôt do 10 m | t | 2.046
6 | 979089612.S | Poplatok za skladovanie - iné odpady zo stavieb a demolácií (17 09), ostatné | t | 2.046
| PSV | Práce a dodávky PSV
| 713 | Izolácie tepelné
7 | 713400831.S | Odstránenie tepelnej izolácie potrubia pevné rohožami alebo matracom bez povrchovej úpravy, -0,01100t | m2 | 186
|  | (10+8+2+57+12+4)*2 |  | 186
|  | Súčet |  | 186
8 | 713411121.S | Montáž izolácie tepelnej potrubia a ohybov pásmi s Al fóliou pripevnenými oceľovým drôtom jednovrstvová - UVK | m2 | 184.14
|  | (10+8+2+57+12+4)*1,98 |  | 184.14
|  | Súčet |  | 184.14
9 | 713411121.S1 | Montáž izolácie tepelnej potrubia a ohybov pásmi s Al fóliou pripevnenými oceľovým drôtom jednovrstvová - TUV | m2 | 74.4
|  | (10+8+2+57+12+4)*0,8 |  | 74.4
|  | Súčet |  | 74.4
10 | 189384 | Lamelová rohož s hliníkovou fóliou LAROCK 40 ALS z kamennej vlny, šxlxhr 1000x4000x60 mm, pre zariadenia TZB a na protipož. ochranu, ROCKWOOL - resp. ekvivalent | m2 | 275.854
Lamelová rohož z kamennej vlny s hliníkovou fóliou na izoláciu rozvodov vzduchotechnických potrubí a klimatizácie. S prevažne kolmou orientáciou vlákien. Lamely sú jednostranne nalepené na nosnú podložku, ktorú tvorí hliníková fólia vystužená sklenenou mr
|  | 184,14*1,1 |  | 202.554
|  | 74,4-1,1 |  | 73.3
|  | Súčet |  | 275.854
11 | 713411121.PR | Príplatok za sťažené podmienky montáž izolácie tepelnej potrubia a ohybov pásmi s Al fóliou v kanáloch a šachtách | m2 | 258.54
|  | 184,14 |  | 184.14
|  | 74,4 |  | 74.4
|  | Súčet |  | 258.54
12 | 713482154.S | Montáž trubíc, hr.38-50,vnút.priemer 99-130 mm | m | 8
|  | 4*2 |  | 8
|  | Súčet |  | 8
13 | 713482154.PR | Príplatok za sťaženú montáž trubíc, hr.38-50,vnút.priemer 99-130 mm | m | 8
14 | 229835 | Potrubné puzdro ROCKWOOL 800 s hr. izolácie 50 mm, DN 114, pre izoláciu rozvodov tepla, ROCKWOOL - resp. ekvivalent | m | 8
Puzdro má tvar dutého pozdĺžne deleného valca. Má na povrchu nalepenú hliníkovú fóliu vystuženú sklenenou mriežkou s označením názvu výrobku na povrchu fólie. Fólia zvyšuje mechanické vlastnosti puzdra, znižuje tepelné straty a zlepšuje estetický vzhľad.
15 | 713482155.S | Montáž trubíc, hr.38-50,vnút.priemer od 131 mm | m | 178
|  | (10+8+2+57+12)*2 |  | 178
|  | Súčet |  | 178
16 | 713482155.PR | Príplatok za sťaženú montáž trubíc, hr.38-50,vnút.priemer od 131 mm | m | 178
17 | 267281 | Potrubné puzdro ROCKWOOL 800 s hr. izolácie 50 mm, DN 169, pre izoláciu rozvodov tepla, ROCKWOOL - resp. ekvivalent | m | 178
Puzdro má tvar dutého pozdĺžne deleného valca. Má na povrchu nalepenú hliníkovú fóliu vystuženú sklenenou mriežkou s označením názvu výrobku na povrchu fólie. Fólia zvyšuje mechanické vlastnosti puzdra, znižuje tepelné straty a zlepšuje estetický vzhľad.
|  | (10+8+2+57+12)*2 |  | 178
|  | Súčet |  | 178
18 | 998713201.S | Presun hmôt pre izolácie tepelné v objektoch výšky do 6 m | %
19 | 998713292.S | Izolácie tepelné, prípl.za presun nad vymedz. najväčšiu dopravnú vzdial. do 100 m | %
| 733 | Ústredné kúrenie - rozvodné potrubie
20 | 733190107.S | Tlaková skúška potrubia z oceľových rúrok závitových - TUV | m | 186
|  | 93*2 |  | 186
|  | Súčet |  | 186
21 | 733190239.S | Tlaková skúška potrubia z oceľových rúrok nad 159/6, 3 do priemeru 219/6,3 - UVK | m | 186
|  | 93*2 |  | 186
|  | Súčet |  | 186
| 783 | Nátery
22 | 783401813.S | Odstránenie starých náterov z kovových potrubí a armatúr potrubie nad DN 100 do DN 150 | m | 186
|  | (10+8+2+57+12+4)*2 |  | 186
|  | Súčet |  | 186
23 | 783401813.PR | Príplatok za odstránenie starých náterov z kovových potrubí a armatúr potrubie nad DN 100 do DN 150 (100% z ceny montáže) | m | 186
24 | 783426761.S | Nátery kov.potr.a armatúr v kanáloch a šachtách syntetické potrubie do DN 150 mm základné - 35µm - UVK | m | 186
|  | (10+8+2+57+12+4)*2 |  | 186
|  | Súčet |  | 186
25 | 783201812.S | Odstránenie starých náterov z kovových stavebných doplnkových konštrukcií oceľovou kefou | m2 | 25
|  | 50*0,5 |  | 25
|  | Súčet |  | 25
26 | 783201812.PR | Príplatok za odstránenie starých náterov z kovových stavebných doplnkových konštrukcií oceľovou kefou | m2 | 25
27 | 783226100.S | Nátery kov.stav.doplnk.konštr. syntetické na vzduchu schnúce základný - 35µm - podpery potrubí | m2 | 25
|  | 50*0,5 |  | 25
|  | Súčet |  | 25
Celkom